## Ecological Means
Sample | pH | EC | NTU | NO3 | NH4 | DO | Season | Use
FP5 | 8.8667 | 30.2667 | 41.7333 | 1 | 0 | 6.7133 | Dry | Ecological
FP4 | 8.9467 | 30.8333 | 22.2 | 1 | 0 | 6.8 | Dry | Ecological
FP3 | 8.8667 | 32.2667 | 15.5 | 1 | 0 | 6.7267 | Dry | Ecological
FP2 | 8.88 | 41.6 | 17.8333 | 1 | 0 | 6.6267 | Dry | Ecological
FP1 | 8.6833 | 39.8333 | 21.3 | 1 | 0 | 6.7567 | Dry | Ecological
MR1 | 7.2133 | 45.5667 | 39.4333 | 1 | 0 | 7.47 | Dry | Ecological
MR2 | 7.6733 | 48.3333 | 28.4333 | 1 | 0 | 7.4967 | Dry | Ecological
FP5 | 4.7267 | 7.0533 | 40.3333 | 51.1 | 0 | 1.6667 | Wet | Ecological
FP4 | 4.5967 | 7.4267 | 36.3333 | 52.2667 | 0 | 0.96667 | Wet | Ecological
FP3 | 6.0633 | 12.0333 | 43.6667 | 45.0667 | 0 | 1.2667 | Wet | Ecological
FP2 | 6.06 | 8.2267 | 37.3333 | 79.4 | 0 | 1.4333 | Wet | Ecological
FP1 | 5.6467 | 7.2667 | 38 | 25.9667 | 0 | 2.3667 | Wet | Ecological
MR1 | 7.4133 | 8.2433 | 50.6667 | 53 | 0.1 | 0.93333 | Wet | Ecological
MR2 | 6.6 | 7.8067 | 51.3333 | 69.9333 | 0.066667 | 1.3667 | Wet | Ecological

## Drinking Means
| pH | EC µS/cm | NTU | Ca mg/l | NH4 mg/l | NO3 mg/l | Cl mg/l | K mg/l | FC (cfu/100ml) | Mg | Na | HCO3 | SO4 | TDS | CO3 | Season | Use
source | 6.76 | 47.6667 | 18.8 | 0.86667 | 1 | 0.1 | 1.7667 | 1 | 43 | 19.9 | 5.3333 | 54.3442 | 12.1 | 23.8333 | 0 | Wet | Drinking
channel (Tankin) | 6.41 | 42.3333 | 18.8333 | 0.76667 | 1 | 1 | 1.5333 | 0.66667 | 22 | 18.0667 | 5.3333 | 52.0328 | 10.5 | 21.1667 | 0 | Wet | Drinking
Tankout | 6.74 | 40.3333 | 20.2333 | 0.7 | 1 | 1 | 1.5333 | 0 | 53 | 17.5333 | 5 | 52.5246 | 10.5 | 20.1667 | 0 | Wet | Drinking
hospital | 7.6867 | 39.6667 | 36.7667 | 0.76667 | 1 | 0.2 | 1.7667 | 1 | 83.6667 | 17.6333 | 5 | 53.9246 | 12.2 | 19.8333 | 0 | Wet | Drinking
uniCafe | 7.3033 | 40 | 19.9333 | 3.6 | 0.36667 | 0.23333 | 2.0667 | 1 | 23.3333 | 20.1333 | 4 | 55.9896 | 13.8 | 20 | 0 | Wet | Irrigation
UniHouse | 7.26 | 43.3333 | 23.4667 | 1.3333 | 1 | 0.2 | 1.8 | 1 | 78 | 14.3 | 4.3333 | 50.9896 | 10.8 | 21.6667 | 0 | Wet | Drinking
source | 6.97 | 44.6667 | 19.7667 | 0 | 0.9 | 0.3 | 0.56667 | 1 | 11.6667 | 14.8667 | 3 | 8.7647 | 48.3 | 22.3333 | 0 | Dry | Drinking
channel (Tankin) | 6.8867 | 32.7667 | 23.6333 | 0 | 1.3333 | 1 | 0.36667 | 1 | 17 | 26.3333 | 3.6667 | 6.351 | 40.4333 | 16.3833 | 0 | Dry | Drinking
Tankout | 6.96 | 34.5667 | 20.4 | 0.1 | 1.2 | 1 | 0.36667 | 1.0333 | 0 | 21.4333 | 2 | 7.4993 | 40.38 | 17.2833 | 0 | Dry | Drinking
hospital | 6.98 | 46.3333 | 19.7667 | 0.13333 | 1.2333 | 0.2 | 0.43333 | 1.1333 | 2 | 10.6 | 4.6667 | 4.623 | 53.6667 | 23.1667 | 0 | Dry | Drinking
uniCafe | 6.7567 | 48.3333 | 19.8333 | 0.16667 | 1.1 | 0.16667 | 0.3 | 1.4 | 7 | 27.9667 | 3 | 7.674 | 26.3667 | 24.1667 | 0 | Dry | Irrigation
UniHouse | 6.94 | 40.4 | 12.4 | 0.36667 | 1.2 | 0.2 | 0.23333 | 1.1333 | 8.3333 | 15.6667 | 2.3333 | 9.6837 | 42.3 | 20.2 | 0 | Dry | Drinking